## COSTOS REALES
COSTOS DEL PROYECTO
ÍTEM | DESCRIPCIÓN | UNIDAD | CANTIDAD | PRECIO UNIT. (USD) | TOTAL (USD)
1 | ALAMBRE AL.ATAR # 6 | m | 0 | 0.99 | 0
2 | CINTA AL. PARA ARMAR | u | 0 | 1.96 | 0
3 | GRAPA LINEA ENERGIZADA CU-AL 8-2/0 HTE29 | u | 0 | 10.08 | 0
4 | ESTRIBO | u | 3 | 3.86 | 11.58
5 | CABLE CU.# 6 F.P.AWG. | m | 6 | 2.7 | 16.2
6 | CABLE CU.# 8 F.P.AWG. | m | 0 | 0.92 | 0
7 | CABLE CU.# 2 F.P.AWG 7 HILOS | m | 0 | 3.65 | 0
8 | AISLADOR PORCELANA TIPO PIN NEMA 55-5 | u | 3 | 12.54 | 37.62
9 | AISLADOR PORCELANA TIPO RETENIDA NEMA 54-2 | u | 0 | 5.84 | 0
10 | AISLADOR POLIMERO TIPO SUSPENSION NEMA 52-1 | u | 0 | 27.09 | 0
11 | ABRAZADERA REFORZADA PARA TRANSFORMADOR | u | 0 | 14.84 | 0
12 | POSTE HORMIGON 10 m. 400 KGS. | u | 0 | 194.87 | 0
13 | POSTE HORMIGON 12 m. 500 KGS. | u | 1 | 274.87 | 274.87
14 | CRUCETA FE. ANGULO 51X6MM.X0.52 m. | u | 0 | 10.74 | 0
15 | CRUCETA FE. ANGULO 70X70X6MM.X1.2 m. | u | 0 | 12.52 | 0
16 | CRUCETA FE. ANGULO 76X76X4.8MM.X1.6 m. | u | 2 | 16.7 | 33.4
17 | Cruceta horizontal galvanizada 2,0 m | u | 1 | 45 | 45
18 | Seccionador polímero portafusible rompe arco 15 kV, 200A | u | 0 | 220 | 0
19 | Pararrayo polímero tipo distribución HD 10 kV | u | 3 | 100 | 300
20 | Aisladores tipo carrete | u | 3 | 12 | 36
21 | Ménsulas galvanizadas | u | 2 | 60 | 120
22 | Conector tipo comprensión Cu-Al No 6/2 | u | 3 | 2 | 6
23 | Varilla de puesta a tierra cobre 5/8” x 2,4 m | u | 1 | 15 | 15
24 | Conductor de cobre desnudo #2 AWG | m | 15 | 6.5 | 97.5
25 | Soldadura exotérmica para puesta a tierra | u | 1 | 20 | 20
26 | Caja moldeada/base para puesta a tierra | u | 1 | 20 | 20
27 | Conector tipo C de cobre para tierra | u | 1 | 6 | 6
28 | CABLE ACERO 3/8 GALV. | m | 0 | 0.69 | 0
29 | CABLE AL. DESNUDO TIPO ACSR 6/1 # 2 AWG | m | 0 | 1.34 | 0
30 | GRAPA RETENSION TERMINAL PG46N - 7000 LBS. | u | 0 | 6.82 | 0
31 | GUARDACABO LAMINA 9MM. | u | 0 | 5.84 | 0
32 | LOSETA ANCLAJE | u | 0 | 9.74 | 0
33 | PERNO EXTENSION TACHO 5/8" X 15" | u | 0 | 6.23 | 0
34 | TERMINAL PREFORMADO CABLE TENSOR # 3/8 | u | 0 | 8.51 | 0
35 | TUERCA OJO 16 MM. | u | 0 | 3.12 | 0
36 | VARILLA ANCLAJE | u | 0 | 5.84 | 0
37 | REVERSIBLES 2" | u | 0 | 20.45 | 0
38 | UNIONES | u | 2 | 11.69 | 23.38
39 | TERMINAL TIPO TALON 250 MCM | u | 3 | 7.3 | 21.9
40 | TUBOS EMT | u | 30 | 21.82 | 654.6
41 | abrazaderas de tres pernos | u | 6 | 3.65 | 21.9
42 | abrazaderas tipo U (U-bolt galvanizado) | u | 4 | 0.84 | 3.36
43 | CABLE TTU DE COBRE # 2 | u | 0 | 5.19 | 0
44 | CABLE TTU DE COBRE # 2/0 | u | 240 | 8 | 1920
45 | Tablero eléctrico para los motores | u | 1 | 250 | 250
46 | Breaker térmico de caja moldeada de 200 amperios | u | 2 | 135 | 270
47 | TRANSFORMADOR TRIFÁSICO 125 kVA 13.8 kV / 220 V AUTOPROTEGIDO | u | 1 | 5500 | 5500
48 | SUPRESOR DE PICOS (SPD / TVSS) | u | 1 | 80 | 80 | protege contra rayos / picos
49 | VARIADOR DE FRECUENCIA (≈160 A) | u | 2 | 1200 | 2400 | para bajar consumo de energía y arranque suave motor
50 | Contactor | u | 1 | 80 | 80 | paro de emergencia | mantenimiento
51 | Protección térmica / guardamotor | u | 3 | 60 | 180 | protege el motor (NO el cable) | evita que se queme
52 | Relé de protección adicional | u | 1 | 50 | 50 | pérdida de fase | bajo voltaje
53 |  |  |  |  | 0
|  |  |  | SUBTOTOTAL MATERIALES | 12494.31
|  |  |  | SUBTOTAL MANO DE OBRA | 1200
|  |  |  | DISEÑO, APROBACIÓN Y LEGALIZACIÓN DE DOCUMENTOS EN LA EEASA | 350
|  |  |  | DIRECCIÓN TÉCNICA, INGRESO AL SISTEMA ARCGIS Y TRABAJOS EN LINEAS ENERGIZADAS | 600
|  |  |  | TRANSPORTE DE EQUIPOS, MATERIALES PRUEBAS DE TRANSFORMADOR | 250
|  |  |  | IVA 15% | 1757.3172
|  |  |  | TOTAL SIN IVA | 14894.31
|  |  |  | TOTAL CON IVA | 16651.6272
COSTOS DEL MEDIDOR Y PAGO EMPRESA
ÍTEM | DESCRIPCIÓN | UNIDAD | CANTIDAD | PRECIO UNIT. (USD) | TOTAL (USD)
1 | Breaker 400 A MCCB | U | 1 | 187 | 187
2 | Medidor trifásico + gestión EEASA | u | 1 | 80 | 80
|  |  |  | TOTAL | 267